## Sheet2
附件：
延安大学西安创新学院模型设计与制作实验室设备清单
序号 | 设备名称 | 数量 | 参考品牌 | 参数
1 | 激光雕刻机切割机 | 1 | ketai-4060-科泰 | 雕刻面积：600*1000mm；激光功率：150w；外形尺寸：140*75*58cm
2 | 便携式木工喷漆空气压缩机 | 1 | DET550-5L –达尔拓 | 储气量：5L；排气量：100L/min；尺寸：300*330*350mm
3 | 戴尔图形数据工作站 | 3 | Precision-T3431-戴尔 | 存储：512固态+2T机械硬盘 CPU:八核3.0-4.7GHz,12MB 主板：英特尔C246芯片组 系统：windows10系统
4 | 计算机显示器 | 3 | U2718Q-戴尔 | 分辨率：3840*2160；点距：0.1554；色数：10.7亿
5 | 安得利台锯 | 1 | M1H-ZP2-255-安得利 | 产品功率：1800W；产品尺寸：950*820*650mm；空载转速：4800R/min
6 | 安得利平刨机 | 1 | ADL-PBJ-安得利 | 产品功率：1800W；产品尺寸：580*270*260mm；空载转速：1200R/min
7 | 安得利压刨机 | 1 | ANDELI-13#-安得利 | 进料速度：6M/min；产品尺寸：580*270*260mm；空载转速：1800R/min
8 | 安得利带锯 | 1 | ANDELI-14#-安得利 | 锯割厚度：200mm；产品尺寸：565*373*1625mm；额定功率：750W
9 | 安得利砂轮机 | 2 | ADLS-606-安得利 | 空载转速：2850RPM；产品尺寸：600*450*1030mm；额定功率：250W
10 | 牧田冲击起子电钻 | 5 | HP331DWYX1-牧田 | 冲击数：0-25500高速；回转数：0-1700高速；能力：钢材10、木材21、石材8（mm）
11 | 牧田曲线锯 | 4 | M4302B-牧田 | 切割能力：木材55mm；钢板6mm；冲程速度：0-3100；冲程长度：26mm
12 | 飞鹿木工凿子套装 | 10 | RT-M112-飞鹿 | 刀具：内弧刀、平口刀、斜口刀、三角刀、弧形刀、弯平刀；数量：12件
13 | 埃维特锉刀套装 | 20 | AWT-HJCD-埃维特 | 刀具：4寸、6寸、8寸、10寸、12寸各1件； 数量：5件
14 | 百威狮木刨套装 | 5 | 百威狮 | 刀具：4寸、5寸、7寸、11寸、14寸、16寸各1件 数量：6件
15 | 史丹利台钳 | 2 | 83-066-2-23C-史丹利 | 夹持范围：0-200mm
16 | 创拓者平口钳 | 5 | 创拓者 | 夹持范围：0-150mm 尺寸：245*220mm